## I2C
深圳领见科技有限公司
History Revised: Tuesday, November 28, 2023
SiS9519/9519V Revision: V0.6
Item | Quantity | Reference | Part | PCB Footprint | Implementation
1 | 2 | BC1,BC2 | 0.1uF | C0402 | (C0402/25V/X5R+-10%)
4 | 2 | CON1,CON2 | Panasonic-71P-P0.3(AYF337135) | CON-71P-P0.3-0.64(AYF33XX35)
5 | 7 | C1,C2,C6,C7,C9,C10,C11 | 1uF | C0402 | (C0402/25V/X5R+-10%)
6 | 2 | C4,C5 | 2.2uF | C0402 | (C0402/16V/X5R+-20%)
7 | 1 | C8 | 10uF | C0402 | (C0402/6.3V/X5R+-20%)
8 | 1 | C12 | 4.7uF | C0603 | (C0603/25V/X5R+-10%)
13 | 1 | OSC1 | 12MHz : OSC813500-SCO-F391(-40 ~ +85℃) | OSC-4P-SCO-F391
14 | 4 | R1,R2,R3,R15 | 0 | R0402 | (R0402)
15 | 2 | R4,R5 | 1.5K | R0402 | (R0402)
16 | 1 | R6 | 4.7K | R0402 | (R0402)
19 | 1 | R10 | 10K | R0402 | (R0402)
20 | 1 | R11 | 100 | R0402 | (R0402)
21 | 1 | R12 | 1K | R0402 | (R0402)
23 | 1 | R14 | 47 | R0402 | (R0402)
28 | 1 | U1 | SiS9519/9519V | (9519)VFBGA174P-P0.5-12.5X6.5
10 | 4 | E1,E2,E3,E4 | PDFB050150,5V_TVS | E0402 | I2C CONNECTOR
12 | 1 | J1 | Aces-6P-P0.6-(50376) | CON-6P-P0.6-0.8(50376)
2 | 2 | BC3,BC4 | NC/200pF | C0402 | (C0402/25V/NPO+-10%)
3 | 1 | BC5 | NC | C0402 | (C0402/25V/NPO+-10%)
9 | 21 | ED22,ED23,ED24,ED25,ED26,ED27,ED28,ED29,ED30,ED31,ED32,ED33,ED34,ED35,ED36,ED37,ED38,ED39,ED40,ED41,ED42 | NC/CPDA10R3V3U-HF | E-CPDA10R3V3U-HF | RX ESD ARRAY
11 | 1 | GF1 | GF-8PIN-P1.0mm | GF-8-1.0-1.2
17 | 2 | R7,R8 | NC/1.5K | R0402 | (R0402)
18 | 1 | R9 | NC/4.7K | R0402 | (R0402)
22 | 1 | R13 | NC | R0402 | (R0402)
24 | 1 | R16 | NC/10K | R0402 | (R0402)
25 | 1 | TP1 | 3.3V | TP1.2
26 | 1 | TP2 | UART_TX_R | TP1.2
27 | 1 | TP3 | GND | TP1.2
| 1 | U15 | NC/(Fiti)FP6809-29NS3GTR | SOT-23 | RESET IC