## I2C
深圳领见科技有限公司
SiS9509/9509C/9509V Revised: Tuesday, November 28, 2023
Item | Quantity | Reference | Part | PCB Footprint | Implementation
1 | 2 | BC1,BC2 | 0.1uF | C0402 | (C0402/25V/X5R+-10%)
4 | 1 | CON1 | CON-80P-P0.5(TF06L/50520) | CON-80P-P0.5-1.2(TF06L/50520)
5 | 7 | C1,C2,C6,C7,C9,C10,C11 | 1uF | C0402 | (C0402/25V/X5R+-10%)
6 | 2 | C4,C5 | 2.2uF | C0402 | (C0402/16V/X5R+-20%)
7 | 1 | C8 | 10uF | C0402 | (C0402/6.3V/X5R+-20%)
8 | 1 | C12 | 4.7uF | C0603 | (C0603/25V/X5R+-10%)
13 | 1 | OSC2 | 12MHz : OSC813500-SCO-F391(-40 ~ +85℃) | OSC-4P-SCO-F391
14 | 1 | R3 | 10K | R0402 | (R0402)
15 | 1 | R4 | 100 | R0402 | (R0402)
16 | 1 | R5 | 1K | R0402 | (R0402)
17 | 1 | R6 | 47 | R0402 | (R0402)
20 | 4 | R9,R10,R11,R12 | 0 | R0402 | (R0402)
21 | 2 | R13,R14 | 1.5K | R0402 | (R0402)
22 | 1 | R15 | 4.7K | R0402 | (R0402)
28 | 1 | U1 | SiS9509/9509C/9509V | (9509)VFBGA141P-P0.5-10.5X5.5
10 | 4 | E1,E2,E3,E4 | PDFB050150,5V_TVS | E0402 | I2C CONNECTOR
12 | 1 | J1 | Aces-6P-P0.6-(50376) | CON-6P-P0.6-0.8(50376)
2 | 1 | BC3 | NC | C0402 | (C0402/25V/NPO+-10%)
3 | 2 | BC4,BC5 | NC/200pF | C0402 | (C0402/25V/NPO+-10%)
9 | 10 | ED1,ED2,ED3,ED4,ED5,ED6,ED7,ED8,ED9,ED10 | NC/CPDA10R3V3U-HF | E-CPDA10R3V3U-HF
11 | 1 | GF1 | GF-8PIN-P1.0mm | GF-8-1.0-1.2
18 | 1 | R7 | NC | R0402 | (R0402)
19 | 1 | R8 | NC/10K | R0402 | (R0402)
23 | 2 | R16,R17 | NC/1.5K | R0402 | (R0402)
24 | 1 | R18 | NC/4.7K | R0402 | (R0402)
25 | 1 | TP1 | 3.3V | TP1.2
26 | 1 | TP2 | UART_TX_R | TP1.2
27 | 1 | TP3 | GND | TP1.2
| 1 | U15 | NC/(Fiti)FP6809-29NS3GTR | SOT-23 | RESET IC

## USB_UART
深圳领见科技有限公司
SiS9509/9509C/9509V Revised: Tuesday, November 28, 2023
Item | Quantity | Reference | Part | PCB Footprint | Implementation
1 | 2 | BC1,BC2 | 0.1uF | C0402 | (C0402/25V/X5R+-10%)
3 | 1 | CON1 | CON-80P-P0.5(TF06L/50520) | CON-80P-P0.5-1.2(TF06L/50520)
4 | 7 | C1,C2,C6,C7,C9,C10,C11 | 1uF | C0402 | (C0402/25V/X5R+-10%)
5 | 2 | C4,C5 | 2.2uF | C0402 | (C0402/16V/X5R+-20%)
6 | 1 | C8 | 10uF | C0402 | (C0402/6.3V/X5R+-20%)
7 | 1 | C12 | 4.7uF | C0603 | (C0603/25V/X5R+-10%)
14 | 1 | OSC2 | 12MHz : OSC813500-SCO-F391(-40 ~ +85℃) | OSC-4P-SCO-F391
15 | 3 | R1,R2,R9 | 0 | R0402 | (R0402)
16 | 1 | R3 | 10K | R0402 | (R0402)
17 | 1 | R4 | 100 | R0402 | (R0402)
18 | 1 | R5 | 1K | R0402 | (R0402)
19 | 1 | R6 | 47 | R0402 | (R0402)
25 | 1 | U1 | SiS9509/9509C/9509V | (9509)VFBGA141P-P0.5-10.5X5.5
12 | 1 | J1 | Aces-6P-P0.6-(50376) | CON-6P-P0.6-0.8(50376) | USB CONNECTOR
9 | 1 | E1 | PDWL050019-SOT236, 5V-TVS | E-SOT236L
13 | 1 | J2 | Aces-4P-P0.6-(50376) | CON-6P-P0.6-0.8(50376) | UART CONNECTOR
10 | 3 | E5,E6,E7 | PDFB050150,5V_TVS | E0402
2 | 1 | BC3 | NC | C0402 | (C0402/25V/NPO+-10%)
8 | 10 | ED1,ED2,ED3,ED4,ED5,ED6,ED7,ED8,ED9,ED10 | NC/CPDA10R3V3U-HF | E-CPDA10R3V3U-HF | RX ESD ARRAY
11 | 1 | GF1 | GF-8PIN-P1.0mm | GF-8-1.0-1.2
20 | 1 | R7 | NC | R0402 | (R0402)
21 | 1 | R8 | NC/10K | R0402 | (R0402)
22 | 1 | TP1 | 3.3V | TP1.2
23 | 1 | TP2 | UART_TX_R | TP1.2
24 | 1 | TP3 | GND | TP1.2
| 1 | U15 | NC/(Fiti)FP6809-29NS3GTR | SOT-23 | RESET IC