## (SCH)SIS9252
深圳领见科技有限公司
*X7R(+-10%) or X5R(+-10%) capacitors are recommended.
Use X7R(+-20%) or X5R(+-20%) for the 10uF capacitor.
*電容建議使用X7R(+-10%) 或 X5R(+-10%)
10uF可以使用X7R(+-20%) 或 X5R(+-20%)
|  |  |  | PCB Footprint | Implementation | Note
1 | 3 | BC1,BC2,BC7 | 0.1uF | C0402 | (C0402/25V/X5R+-10%)
2 | 4 | C3,C6,C7,C9 | 1uF | C0402 | (C0402/25V/X5R+-10%)
3 | 2 | C1,C2 | 10uF | C0402 | (C0402/6.3V/X5R+-20%)
4 | 2 | C4,C5 | 2.2uF | C0402 | (C0402/16V/X5R+-20%)
5 | 1 | C8 | 4.7uF | C0603 | (C0603/25V/X5R+-10%)
6 | 2 | R3,R4 | 2.2K | R0402 | (R0402) | 上拉电阻，主板有的话CTP建议不贴件
7 | 1 | R6 | 10K | R0402 | (R0402)
8 | 3 | R5,R7,R8 | 100Ω | R0402 | (R0402)
9 | 1 | R2 | 1K | R0402 | (R0402)
10 | 1 | E1 | PDWL050019-SOT236, 5V-TVS | E-SOT236L
11 | 1 | U1 | SiS9252 | QFN88P-P0.4-1010
12 | 1 | U10 | FP6809-29NS3GTR/NC | SOT-23 |  | NC预留的 只焊锡不贴件
13 | 1 | R9 | 0Ω/NC | R0402 | (R0402)