## I2C
深圳领见科技有限公司
History Revised: Tuesday, December 05, 2023
SiS9527/9527V Revision: V0.8
Item | Quantity | Reference | Part | PCB Footprint | Implementation
1 | 2 | BC1,BC4 | 0.1uF | C0402 | (C0402/25V/X5R+-10%)
3 | 1 | BC18 | 200pF | C0402 | (C0402/25V/NPO+-10%)
5 | 3 | CON1,CON2,CON3 | Hirose_FH26W-61S-0.3SHW(60) | CON-61P-P0.3-2.2(FH26W-61S-0.3SHW)
6 | 7 | C1,C3,C4,C10,C11,C17,C20 | 1uF | C0402 | (C0402/25V/X5R+-10%)
7 | 1 | C2 | 10uF | C0402 | (C0402/6.3V/X5R+-20%)
8 | 2 | C8,C9 | 2.2uF | C0402 | (C0402/16V/X5R+-10%)
9 | 1 | C16 | 4.7uF | C0603 | (C0603/25V/X5R+-10%)
14 | 1 | OSC1 | 12MHz : OSC813500-SCO-F391(-40 ~ +85℃) | OSC-4P-SCO-F391
15 | 1 | R7 | 10K | R0402 | (R0402)
16 | 5 | R14,R25,R41,R42,R44 | 0 | R0402 | (R0402)
19 | 2 | R31,R32 | 1.5K | R0402 | (R0402)
20 | 1 | R33 | 4.7K | R0402 | (R0402)
23 | 1 | R38 | 100 | R0402 | (R0402)
24 | 1 | R40 | 1K | R0402 | (R0402)
28 | 1 | U2 | SiS9527/9527V | (9527)VFBGA215P-P0.5-1111
13 | 1 | J1 | Aces-10P-P0.8(50208-01001-001) | CON-10P-P0.8-1.2(50208) | I2C Connector
11 | 4 | E1,E2,E3,E4 | PDAB050120, 5V-TVS | E0402
2 | 1 | BC6 | NC | C0402 | (C0402/25V/NPO+-10%)
4 | 1 | BC19 | NC/200pF | C0402 | (C0402/25V/NPO+-10%)
10 | 24 | ED25,ED26,ED27,ED28,ED29,ED30,ED31,ED32,ED33,ED34,ED35,ED36,ED37,ED38,ED39,ED40,ED41,ED42,ED43,ED44,ED45,ED46,ED47,ED48 | NC/CPDA10R3V3U-HF | E-CPDA10R3V3U-HF | RX ESD ARRAY
12 | 1 | GF1 | GF-8PIN-P1.0mm | GF-8-1.0-1.2
17 | 1 | R24 | NC | R0402 | (R0402)
18 | 1 | R26 | NC/10K | R0402 | (R0402)
21 | 2 | R34,R35 | NC/1.5K | R0402 | (R0402)
22 | 1 | R36 | NC/4.7K | R0402 | (R0402)
25 | 1 | TP1 | 3.3V | TP1.2
26 | 1 | TP2 | UART_TX | TP1.2
27 | 1 | TP3 | GND | TP1.2
29 | 1 | U15 | NC/(Fiti)FP6809-29NS3GTR | SOT-23/SC-70-3 | RESET IC

## USB_UART
深圳领见科技有限公司
History Revised: Tuesday, December 05, 2023
SiS9527/9527V Revision: V0.8
Item | Quantity | Reference | Part | PCB Footprint | Implementation
1 | 2 | BC1,BC4 | 0.1uF | C0402 | (C0402/25V/X5R+-10%)
3 | 3 | CON1,CON2,CON3 | Hirose_FH26W-61S-0.3SHW(60) | CON-61P-P0.3-2.2(FH26W-61S-0.3SHW)
4 | 7 | C1,C3,C4,C10,C11,C17,C21 | 1uF | C0402 | (C0402/25V/X5R+-10%)
5 | 1 | C2 | 10uF | C0402 | (C0402/6.3V/X5R+-20%)
6 | 2 | C8,C9 | 2.2uF | C0402 | (C0402/16V/X5R+-10%)
7 | 1 | C16 | 4.7uF | C0603 | (C0603/25V/X5R+-10%)
14 | 1 | OSC1 | 12MHz : OSC813500-SCO-F391(-40 ~ +85℃) | OSC-4P-SCO-F391
15 | 1 | R7 | 10K | R0402 | (R0402)
16 | 4 | R14,R25,R29,R30 | 0 | R0402 | (R0402)
19 | 1 | R37 | 100 | R0402 | (R0402)
20 | 1 | R40 | 1K | R0402 | (R0402)
24 | 1 | U1 | SiS9527/9527V | (9527)VFBGA215P-P0.5-1111
12 | 1 | J1 | Aces-10P-P0.8-1.2(50208-01001-001) | CON-10P-P0.8-1.2(50208) | USB CONNECTOR
9 | 1 | E1 | PDWL050019-SOT236, 5V-TVS | E-SOT236L
13 | 1 | J2 | Aces-4P-P0.6-(50376) | CON-6P-P0.6-0.8(50376) | UART CONNECTOR
10 | 3 | E5,E6,E7 | PDFB050150,5V_TVS | E0402
2 | 1 | BC6 | NC | C0402 | (C0402/25V/NPO+-10%)
8 | 24 | ED1,ED2,ED3,ED4,ED5,ED6,ED7,ED8,ED9,ED10,ED11,ED12,ED13,ED14,ED15,ED16,ED17,ED18,ED19,ED20,ED21,ED22,ED23,ED24 | NC/CPDA10R3V3U-HF | E-CPDA10R3V3U-HF | RX ESD ARRAY
11 | 1 | GF1 | GF-8PIN-P1.0mm | GF-8-1.0-1.2
17 | 1 | R24 | NC | R0402 | (R0402)
18 | 1 | R26 | NC/10K | R0402 | (R0402)
21 | 1 | TP1 | 3.3V | TP1.2
22 | 1 | TP2 | UART_TX | TP1.2
23 | 1 | TP3 | GND | TP1.2
25 | 1 | U15 | NC/(Fiti)FP6809-29NS3GTR | SOT-23/SC-70-3 | RESET IC