## SiS9508_AP_V01 (I2C)
深圳领见科技有限公司
SiS9508_AP_V01 (I2C)
Revision: V0.1
Item | Quantity | Reference | Part | PCB Footprint | Implementation
12 | 1 | J1 | Aces-6P-P0.6-(50376) | CON-6P-P0.6-0.8(50376) | I2C Connector
10 | 1 | E1 | AZ1513-04S(SOT23-6L) | E-SOT236L(AZ1513-04S)
1 | 2 | BC1,BC2 | 0.1uF | C0402 | (C0402/25V/X5R+-10%)
4 | 1 | CON1 | CON-80P-P0.5(TF06L/50520) | CON-80P-P0.5-1.2 (TF06L/50520)
5 | 7 | C1,C2,C6,C7,C9,C10,C12 | 1uF | C0402 | (C0402/25V/X5R+-10%)
6 | 2 | C4,C5 | 2.2uF | C0402 | (C0402/16V/X5R+-20%)
7 | 1 | C8 | 10uF | C0402 | (C0402/6.3V/X5R+-20%)
8 | 1 | C11 | 4.7uF | C0603 | (C0603/25V/X5R/+-20%)
13 | 1 | OSC1 | 12MHz : YIC OSC12M-3 3I-S3T(-40 ~ +85℃) | YIC OSC12M-3 3I-S3T
14 | 1 | R3 | 10K | R0402 | (R0402)
15 | 4 | R6,R21,R22,R23 | 47 | R0402 | (R0402)
18 | 1 | R9 | 0 | R0402 | (R0402)
19 | 2 | R13,R14 | 1.5K | R0402 | (R0402)
20 | 1 | R15 | 4.7K | R0402 | (R0402)
26 | 1 | U1 | SiS9508 | LQFP128P-P0.4-1414
NC
9 | 10 | ED1,ED2,ED3,ED4,ED5,ED6,ED7,ED8,ED9,ED10 | NC/CPDA10R3V3U-HF | E-CPDA10R3V3U-HF | RX ESD ARRAY
| 1 | E9 | NC/E0201(D1215-3R3) | E0201 | RX ESD
27 | 1 | U2 | NC/(Fiti)FP6809-29NS3GTR | SOT-23/SC-70-3 | RESET IC
2 | 1 | BC3 | NC | C0402 | (C0402/25V/NPO+-10%)
3 | 2 | BC4,BC5 | NC/200pF | C0402 | (C0402/25V/NPO+-10%)
11 | 1 | GF1 | GF-8PIN-P1.0mm | GF-8-1.0-1.2
21 | 2 | R16,R17 | NC/1.5K | R0402 | (R0402)
22 | 1 | R18 | NC/4.7K | R0402 | (R0402)
23 | 1 | TP1 | 3.3V | TP1.2
24 | 1 | TP2 | UART_TX | TP1.2
25 | 1 | TP3 | GND | TP1.2